## 6. YieldGraph
True Boiling Point Curve
WT% | 0 | 3.02 | 7.96 | 15.14 | 19.62 | 24.47 | 27.24 | 33.51 | 37.98 | 44.2 | 49.53 | 54.86 | 61.79 | 65.84 | 69.92 | 76.86 | 80.33 | 83.95 | 86.8 | 90.9
Temp | -89 | 15 | 65 | 100 | 125 | 150 | 165 | 200 | 225 | 250 | 275 | 300 | 325 | 350 | 375 | 425 | 450 | 475 | 500 | 550
LV% | 0 | 4.4 | 10.63 | 18.71 | 23.58 | 28.73 | 31.63 | 38.14 | 42.66 | 48.82 | 54.01 | 59.19 | 65.8 | 69.6 | 73.43 | 79.8 | 82.99 | 86.27 | 88.84 | 92.48

## 7. Fractions
Assay Summary Table
Date sampled: 08.02.2018 | Reported: 12.04.2018
|  |  |  | Whole Crude | Distillate Data | [9 empty] | Residue Data
Properties | Method | Unit |  | Crude | Napthas |  |  |  | Kerosene | Gas Oils |  |  | Vacuum Gas Oils |  | Atmospheric Residue | Vacuum Residue
Code
Initial Boiling Point | ASTMD2892 / ASTMD5236 | °C |  |  | -89 | 15 | 150 | 20 | 165 | 250 | 350 | 250 | 375 | 450 | 375 | 550
End Boiling Point | ASTMD2892 / ASTMD5236 | °C |  |  | 15 | 150 | 165 | 165 | 250 | 350 | 375 | 375 | 450 | 550
Cut Yield | ASTMD2892 / ASTMD5236 | %wt |  |  | 3.02 | 21.45 | 2.77 | 23.8674 | 16.96 | 21.64 | 4.08 | 25.72 | 10.41 | 10.57 | 30.08 | 9.1
Cut Yield | ASTMD2892 / ASTMD5236 | %vol |  |  | 4.4 | 24.33 | 2.9 | 26.7682 | 17.19 | 20.78 | 3.83 | 24.61 | 9.56 | 9.49 | 26.57 | 7.52
Density @ 15°C | IP365 | g/ml | DN15 | 0.8186 | 0.5501 | 0.7183 | 0.7788 | 0.7287 | 0.8049 | 0.8492 | 0.8698 | 0.8522 | 0.8894 | 0.9098 | 0.9236 | 0.9882
Specific Gravity |  |  | GRAV | 0.819 | 0.5501 | 0.7185 | 0.7791 | 0.7289 | 0.8053 | 0.8496 | 0.8703 | 0.8526 | 0.8899 | 0.9103 | 0.9241 | 0.9888
API Gravity |  |  |  | 41.3 | 125.8 | 65.4 | 50.1 | 62.6 | 44.2 | 35 | 31.1 | 34.5 | 27.5 | 23.9 | 21.6 | 11.6
Sulphur Content | ASTMD4294* / IP336 | %wt | SUL | 0.18 |  | 0.0032 | 0.0038 |  | 0.0105 | 0.12 | 0.22 |  | 0.27 | 0.37 | 0.49 | 0.83
Mercaptan Sulphur | UOP163 / UOP163 modified | mg/kg | MERC | 4 |  | <1 | 1 |  | 1 | 2 | 3
Hydrogen Sulphide | UOP163 / UOP163 modified | mg/kg |  | <1
Total Nitrogen Content | ASTMD4629*^ / ASTMD5762*^ | mg/kg | N2 | 580 |  | <0.3 | 0.8 |  | 1.2 | 32 | 190 |  | 480 | 1000 | 1900 | 3800
Basic Nitrogen Content | CBA73 | mg/kg | N2B | 200 | [6 empty] | 76 |  | 162 | 319 | 489 | 1253
Molecular Weight | CBA2 | g/mol | MW | 182.4 |  | 97 | 126.9 |  | 159.6 | 231.7 | 299.7 |  | 363 | 461 | 474.6 | 860.1
Reid Vapour Pressure | IP69 | kPa | RVP | 62.5 |  | 39 | <0.25
Paraffin Content | ASTMD5443* | %wt | PARO |  |  | 58.81 | 49.3
Naphthene Content | ASTMD5443* | %wt | NAPO |  |  | 38.81 | 28.63
Aromatic Content | ASTMD5443* | %wt | AROO |  |  | 9.38 | 22.07
Paraffin Content | ASTMD5443* | %vol | PARA |  |  | 62.63 | 52.48
Naphthene Content | ASTMD5443* | %vol | NAPH |  |  | 29.66 | 27.9
Aromatic Content | ASTMD5443* | %vol | AROM |  |  | 7.71 | 19.63
Naphthalene Content | ASTMD1840*^ | %wt | NAPL | [5 empty] | 3.23 | 9.71
Pour Point | ASTMD5853 / IP15 | °C | POUR | ≤-36 |  |  |  |  | .-48 † | -3 | 21 |  | 33 | 39 | 33 | 27
Cloud Point | IP219 | °C | CLD | [5 empty] | .-49 † | -2 | 28 |  | >35 †
Freeze Point | IP16 | °C | FRZ | [5 empty] | -46 | 1.5
Kinematic Viscosity @ 20°C | IP71 | cSt |  | 4.22
Kinematic Viscosity @ 40°C | IP71 | cSt | V104 | 2.797 † |  |  |  |  | 1.361 | 4.336 | 11.83
Kinematic Viscosity @ 50°C | IP71 | cSt | V122 | 2.396 † | [5 empty] | 3.468 | 8.678 |  | 20.63 | 71.62 | 126.3 | 32350
Kinematic Viscosity @ 80°C | IP71 | cSt | V176 | [9 empty] | 8.206 | 21.34 | 33.98
Kinematic Viscosity @ 100°C | IP71 | cSt | V212 | [5 empty] | 0.6988 | 1.547 | 2.934 |  | 5.261 | 11.83 | 18.05 | 540.3
Aromatic Content | IP156 | %vol | AFIA | [5 empty] | 14.1 | 28.6
Smoke Point | IP57 | mm | SMOK | [5 empty] | 21.5 | 15.5
Aniline Point | IP2 | °C | ANIL | [5 empty] | 61.3 | 76.3 | 87.3 |  | 93.8 | 99.85
Total Acid Number | IP177 | mgKOH/g | NEUT | 0.15 |  |  |  |  | 0.05 | 0.1 | 0.1 |  | 0.1 | 0.1 | 0.1 | 0.1
Micro Carbon Residue Content | ASTMD4530* | %wt | MCRT | 1.21 | [6 empty] | <0.01 |  | <0.01 | 0.38 | 4.21 | 14.8
Ash Content | IP4 | %wt | ASH | 0.011 | [10 empty] | 0.019 | 0.028
Asphaltene Content | IP143 | %wt | ASPH | 0.25 | [9 empty] | <0.05 | 0.45 | 1.8
Wax Content | CBA4 | %wt | WAX | 4.2 | [6 empty] | 17 |  | 15 | 35 | 12 | 6.7
Nickel Content | CBA21* | mg/kg | NI | 0.4 | [9 empty] | 0.1 | 1.3 | 4.9
Vanadium Content | CBA21* | mg/kg | V | 1.2 | [9 empty] | <0.1 | 3.6 | 13.3
Sodium Content | CBA21* | mg/kg | NA | 27.5 | [9 empty] | 3.1 | 7.1 | 28.1
Salt Content | IP265 | mg/l |  | 102
Water Content | IP386 | %wt |  | 0.189
Sediment Content | IP53 | %wt |  | <0.01
Cetane Index | IP380 |  | CI | [5 empty] | 45.8 † | 59.1 † | 70.3 †
Distillation Characteristics | IP123 | [7 empty] | see page 9 | see page 10 | see page 10
† See comments on page 4