## 1c
Goliat
[5 empty] | GOLIAT |  |  |  | 41.3253
[5 empty] | DIC-2022 | GOL06.2022.12.ET |  | 110-GR-2022 | 110-GR-2022
| ü | Tab. 1b: Tbp distillation elaboration
|  |  | DISTILLATE |  | CUMULATIVE |  | DENSITY
|  | CUT POINT | % ON CRUDE |  | % ON CRUDE |  | @ 15°C |  |  | °C | Cum % m/m
|  | °C | m/m | v/v | m/m | v/v | Kg/l |  |  |  | 0
|  | C1 | 0 | 0 | 0 | 0 | 0.3 |  |  |  | 0.025068
|  | C2 | 0.025068 | 0.057313 | 0.025068 | 0.057313 | 0.3564 |  |  |  | 0.36626
|  | C3 | 0.34119 | 0.55098 | 0.36626 | 0.6083 | 0.5077 |  |  |  | 0.69671
|  | IC4 | 0.33046 | 0.48065 | 0.69671 | 1.0889 | 0.563 |  |  | 0 | 1.4625
|  | NC4 | 0.76578 | 1.0736 | 1.4625 | 2.1625 | 0.584 |  |  | 27.8 | 2.9723
|  | IC5 | 1.5098 | 2.2967 | 2.9723 | 4.4593 | 0.6247 |  |  | 36 | 4.3886
|  | NC5 | 1.4163 | 1.9388 | 4.3886 | 6.398 | 0.6309 |  |  | 80 | 9.49
|  | 80 | 5.1014 | 5.6402 | 9.49 | 12.0382 | 0.6618 |  |  | 100 | 15.12
|  | 100 | 5.63 | 6.2545 | 15.12 | 18.2927 | 0.737 |  |  | 120 | 19.48
|  | 120 | 4.36 | 4.715 | 19.48 | 23.0077 | 0.7571 |  |  | 140 | 23.97 | 0.737
|  | 140 | 4.49 | 4.7829 | 23.97 | 27.7906 | 0.7686 |  |  | 160 | 27.8
|  | 150 | 2.07 | 2.1745 | 26.04 | 29.9651 | 0.7794 |  |  | 180 | 31.64
|  | 160 | 1.76 | 1.8373 | 27.8 | 31.8024 | 0.7843 |  |  | 210 | 34.94
|  | 180 | 3.84 | 3.9577 | 31.64 | 35.7601 | 0.7944 |  |  | 230 | 40.32
|  | 210 | 3.3 | 3.3336 | 34.94 | 39.0937 | 0.8105 |  |  | 250 | 45.97
|  | 230 | 5.38 | 5.3502 | 40.32 | 44.4439 | 0.8233 |  |  | 270 | 50.45
|  | 250 | 5.65 | 5.566 | 45.97 | 50.0099 | 0.8311 |  |  | 290 | 53.98
|  | 270 | 4.48 | 4.3854 | 50.45 | 54.3954 | 0.8364 |  |  | 320 | 62.37
|  | 290 | 3.53 | 3.4151 | 53.98 | 57.8105 | 0.8463 |  |  | 350 | 69.06
|  | 320 | 8.39 | 8.0872 | 62.37 | 65.8977 | 0.8494 |  |  | 370 | 73.38
|  | 350 | 6.69 | 6.375 | 69.06 | 72.2727 | 0.8592 |  |  | 400 | 77.31
|  | 370 | 4.32 | 4.0763 | 73.38 | 76.3489 | 0.8677 |  |  | 530 | 91.0148
|  | 400 | 3.93 | 3.6627 | 77.31 | 80.0116 | 0.8785 |  |  | 550 | 92.569
|  | 530 | 13.7048 | 12.4123 | 91.0148 | 92.424 | 0.904
|  | 550 | 1.5542 | 1.371 | 92.569 | 93.795 | 0.92813
|  | 550+ | 7.431 | 6.2548 | 100 | 100.0497 | 0.97272
PAGE 5 OF 14

## Summary
| Goliat |  |  |  | SUMMARY
| Date Sampled: 29.09.2022 |  | Reported: December 2022
|  |  | CRUDE | YIELDS AND CHARACTERISTICS OF PRODUCTS
|  |  | OIL | GAS | NAPHTHAS |  |  | KEROSENES |  | GASOILS |  | V.DIST. | RESIDUES
| TBP Range : |  |  | C1-C4 | C5-80 [c] | 80-160 | 80-180 | 160-230 | 180-230 | 230-370 | 370-400 | 370-530 | 370+ | 400+ | 530+
| TBP Yield | %m/m |  | 1.4625 | 8.0275 | 18.31 | 22.15 | 12.52 | 8.68 | 33.06 | 3.93 | 17.6348 | 26.62 | 22.69 | 8.9852 |  | TBP Distillation
| TBP Yield | %v/v |  | 2.1625 | 9.8757 | 19.7642 | 23.7219 | 12.6415 | 8.6838 | 31.905 | 3.6627 | 16.075 | 23.7008 | 20.0381 | 7.6258 |  | Cut Point | %m/m Cum
| Density @15°C | Kg/l | 0.81875 | 0.55371 | 0.66552 | 0.7585 | 0.76449 | 0.81088 | 0.81839 | 0.84838 | 0.8785 | 0.89819 | 0.91959 | 0.9271 | 0.9647 |  | C1 | 0
| API Gravity @ 60°F |  | 41.3253 | [13 empty] | C2 | 0.025068
| Viscosity @ 20°C | mm²/s | 3.5513 | [13 empty] | C3 | 0.36626
| Viscosity @ 50°C | VBN | [5 empty] | 2.6812 | 6.2833 | 15.5573 | 24.7464 | 29.4677 | 33.4439 | 34.9503 | 41.2477 |  | IC4 | 0.69671
| Sulphur | %m/m | 0.167 |  | 0.0011 | 0.0030269 | 0.0042017 | 0.022384 | 0.027957 | 0.16168 | 0.345 | 0.39085 | 0.4004 | 0.41 | 0.41915 |  | NC4 | 1.4625
| Mercaptan Sulphur | ppm | 13 |  | 6 |  | 16 |  | 20 | [7 empty] | IC5 | 2.9723
| Hydrogen Sulphide | %m/m | <1 | [13 empty] | NC5 | 4.3886
| Acidity | mgKOH/g | 0.065 |  |  |  |  | 0.26 | 0.034 | 0.053 | 0.144 | 0.085714 |  |  |  |  | 80 | 9.49
| Paraffins | %v/v |  |  | 81.1404 | 45.92 | 44.22 | [9 empty] | 100 | 15.12
| Naphthenes | %v/v |  |  | 17.3898 | 40.15 | 40.6 | [9 empty] | 120 | 19.48
| Aromatics | %v/v |  |  | 1.4698 | 13.93 | 15.18 | 25.03 | 26.6742 | [7 empty] | 140 | 23.97
| N+2A |  |  |  | 20.3295 | 68.01 | 70.96 | [9 empty] | 160 | 27.8
| Smoke Pt. | mm | [5 empty] | 25 | 24 | [7 empty] | 180 | 31.64
| Freezing Pt. | °C | [5 empty] | -57.5 | -52 | [7 empty] | 210 | 34.94
| Cloud Pt. | °C | [7 empty] | -1 | 27 | [5 empty] | 230 | 40.32
| Pour Pt. | °C | -9 | [6 empty] | -6 | 24 |  | 36 | 39 | 60 |  | 250 | 45.97
| Cetane Index | [8 empty] | 57.6853 | 72.939 | [5 empty] | 270 | 50.45
| Total Nitrogen | %m/m | [8 empty] | 110 | 0.056852 | 0.14653 | 0.17 | 0.32253 |  | 290 | 53.98
| Basic Nitrogen | ppm | [8 empty] | 52 | 140.5946 | 281.3 | 330 | 833.35 |  | 320 | 62.37
| Nickel | ppm | 0.6807 | [8 empty] | < 1 [c] | 2.5571 | 3 | 7.5758 |  | 350 | 69.06
| Vanadium | ppm | 1.1345 | [8 empty] | < 2 [c] | 4.2618 | 5 | 12.6263 |  | 370 | 73.38
| P.Value | [12 empty] | >5 |  |  | 400 | 77.31
| Asphaltenes in NC7 | %m/m | 0.06807 | [9 empty] | 0.25 | 0.3 | 0.75 |  | 530 | 91.0148
| R.C.C. | %m/m | 0.83953 | [8 empty] | 0.0544 | 3.1538 | 3.7 | 9.2367 |  | 550 | 92.569
| Penetration @ 25°C | dmm
| UOP K Factor |  | 12.2 | [8 empty] | 12 | 11.8 | 11.8
NB: see corresponding tabs for notes associated to each cut. | [14 empty] | [c] calculated value |  | PAGE 13 OF 14
[5 empty] | Laboratorio accreditato dal | [5 empty] | GOLIAT | [5 empty] | 41.3253
[9 empty] | State | NORVEGIA |  |  | Report | 110-GR-2022 | Record | GOL06.2022.12.ET
n° 0116